## ARDevelopmentPlat
Comment | Description | Designator | Footprint | LibRef | Quantity
Cap | Capacitor | C1, C2, C4, C101, C102, C103 | RC0603 | Cap | 6
10uF | Electrolytic Capacitor | C3 | RC0805 | cap_polarity2 | 1 | 25个=0.5元 | 0.5元
104 | Capacitor | C5, C10, C11, C12, C13 | RC0603 | CAP1 | 5 | 125个=1元 | 1元
22pF | Capacitor | C8, C9 | RC0603 | CAP1 | 2 | 50个=1元 | 1元
106 | Capacitor | C14 | RC0805 | CAP1 | 1 | 25个=0.5元 | 0.5元
TFCard |  | CNTF1 | MICRO SD | TFCard | 1
LED0 | Typical INFRARED GaAs LED | D1, D2 | LED0805 | LED0 | 2
TPS79333 |  | DW_Power, U1 | SOT-23-5 | TPS79333 | 2 | 50个*1.5元 | 75元
Header 4X2 | Header, 4-Pin, Dual row | P1 | HDR2X4 | Header 4X2 | 1
Header 2 | Header, 2-Pin | P2 | HDR1X2 | Header 2 | 1
Header 8 | Header, 8-Pin | P3 | HDR1X8 | Header 8 | 1
510R |  | R1, R9 | RC0603 | R | 2 | 50个=0.5元 | 0.5元
10K |  | R2, R4, R7 | RC0603 | R | 3 | 150=1.5元 | 1.5元
0R |  | R3, R6 | RC0603 | R | 2 | 100个=1元 | 1元
1M |  | R5 | RC0603 | R | 1 | 25个=0.5元 | 0.5元
Res2 | Resistor | R8 | RC0603 | Res2 | 1
SW-SPST | Single-Pole, Single-Throw Switch | S1 | SMT-KEY | SW-SPST | 1
STM32F103C8T6 |  | U2 | LQFP48 | STM32F103C8T6 | 1 | 25个 *8元 | 200元
DW1000 |  | U3 | DWM1000 | DW1000 | 1 | 20个*215元 | 4300元
8M 、2脚 | Crystal Oscillator | X1 | SMD5032 | XTAL_SMD | 1 | 25个*1元 | 25元
4606.5元*税点6%=4882元 给你包邮顺丰